## Bus
Bus No | Name | kv | Bus type | a | z | o | Voltage p.u | Angle rad
1 | bus1 | 138 | 3 | 1 | 1 | 1 | 1 | 1.03
2 | bus2 | 138 | 2 | 1 | 1 | 1 | 1.03 | 0
3 | bus3 | 138 | 1 | 1 | 1 | 1 | 1 | 0
4 | bus4 | 138 | 1 | 1 | 1 | 1 | 1 | 0
5 | bus5 | 138 | 1 | 1 | 1 | 1 | 1 | 0
6 | bus6 | 138 | 1 | 1 | 1 | 1 | 1 | 0
7 | bus7 | 138 | 2 | 1 | 1 | 1 | 1.01 | 0
8 | bus8 | 138 | 1 | 1 | 1 | 1 | 1 | 0
9 | bus9 | 138 | 1 | 1 | 1 | 1 | 1 | 0
10 | bus10 | 138 | 1 | 1 | 1 | 1 | 1 | 0
11 | bus11 | 230 | 1 | 1 | 1 | 1 | 1 | 0
12 | bus12 | 230 | 1 | 1 | 1 | 1 | 1 | 0
13 | bus13 | 230 | 2 | 1 | 1 | 1 | 1.01 | 0
14 | bus14 | 230 | 2 | 1 | 1 | 1 | 1.01 | 0
15 | bus15 | 230 | 2 | 1 | 1 | 1 | 1.01 | 0
16 | bus16 | 230 | 2 | 1 | 1 | 1 | 1.01 | 0
17 | bus17 | 230 | 1 | 1 | 1 | 1 | 1 | 0
18 | bus18 | 230 | 2 | 1 | 1 | 1 | 1.01 | 0
19 | bus19 | 230 | 1 | 1 | 1 | 1 | 1 | 0
20 | bus20 | 230 | 1 | 1 | 1 | 1 | 1 | 0
21 | bus21 | 230 | 2 | 1 | 1 | 1 | 1.01 | 0
22 | bus22 | 230 | 2 | 1 | 1 | 1 | 1.01 | 0
23 | bus23 | 230 | 2 | 1 | 1 | 1 | 1.01 | 0
24 | bus24 | 230 | 1 | 1 | 1 | 1 | 1 | 0

## Load
Bus No | id | a | z | o | Pd MW | Qd MVAr
2 | 1 | 1 | 1 | 1 | 97 | 20
3 | 1 | 1 | 1 | 1 | 90 | 19
4 | 1 | 1 | 1 | 1 | 74 | 15
5 | 1 | 1 | 1 | 1 | 71 | 14
6 | 1 | 1 | 1 | 1 | 68 | 14
7 | 1 | 1 | 1 | 1 | 62 | 13
8 | 1 | 1 | 1 | 1 | 85 | 18
9 | 1 | 1 | 1 | 1 | 175 | 36
10 | 1 | 1 | 1 | 1 | 100 | 23
13 | 1 | 1 | 1 | 1 | 130 | 27
14 | 1 | 1 | 1 | 1 | 92 | 20
15 | 1 | 1 | 1 | 1 | 158 | 32
16 | 1 | 1 | 1 | 1 | 100 | 20
18 | 1 | 1 | 1 | 1 | 162 | 34
19 | 1 | 1 | 1 | 1 | 90 | 18
20 | 1 | 1 | 1 | 1 | 65 | 13

## Gens
Bus No | id | PG MW | Qg
1 | 1 | 0 | 120
2 | 1 | 67 | 0
6 | 1 | 0 | 100
7 | 1 | 64 | 0
13 | 1 | 200 | 0
15 | 1 | 274 | 0
16 | 1 | 245 | 0
18 | 1 | 144 | 0
21 | 1 | 294 | 0
22 | 1 | 150 | 0
23 | 1 | 200 | 0

## Lines
From Bus | To Bus |  | R (p.u) | X (p.u) | B (p.u) | Thermal Rating (MVA)
1 | 2 | 1 | 0.0007 | 0.001231 | 0.0006514 | 175
1 | 3 | 1 | 0.054189 | 0.21114 | 0.0613 | 175
1 | 5 | 1 | 0.022426 | 0.084901 | 0.0244 | 175
2 | 4 | 1 | 0.033611 | 0.1273 | 0.0366 | 175
2 | 6 | 1 | 0.05064 | 0.19201 | 0.0557 | 175
3 | 9 | 1 | 0.031478 | 0.11921 | 0.0343 | 175
4 | 9 | 1 | 0.026925 | 0.10779 | 0.0279 | 175
5 | 10 | 1 | 0.023342 | 0.088372 | 0.0254 | 175
6 | 10 | 1 | 0.022615 | 0.033329 | 0.13029 | 175
7 | 8 | 1 | 0.01614 | 0.06103 | 0.0179 | 175
8 | 9 | 1 | 0.042339 | 0.16482 | 0.0478 | 175
8 | 10 | 1 | 0.042339 | 0.16482 | 0.0478 | 175
11 | 13 | 1 | 0.005831 | 0.04746 | 0.0959 | 500
11 | 14 | 1 | 0.005129 | 0.041725 | 0.0843 | 500
12 | 13 | 1 | 0.005831 | 0.0476 | 0.0959 | 500
12 | 23 | 1 | 0.012243 | 0.096441 | 0.1984 | 500
13 | 23 | 1 | 0.0106 | 0.086428 | 0.1752 | 500
14 | 16 | 1 | 0.004773 | 0.038841 | 0.0785 | 500
15 | 16 | 1 | 0.002123 | 0.17269 | 0.0349 | 500
15 | 21 | 1 | 0.006068 | 0.04899 | 0.1006 | 500
15 | 21 | 1 | 0.006068 | 0.04899 | 0.1006 | 500
15 | 24 | 1 | 0.006424 | 0.051867 | 0.1066 | 500
16 | 17 | 1 | 0.003184 | 0.025901 | 0.0523 | 500
16 | 19 | 1 | 0.00283 | 0.023024 | 0.0465 | 500
17 | 18 | 1 | 0.001769 | 0.014392 | 0.0291 | 500
17 | 22 | 1 | 0.01225 | 0.10527 | 0.2116 | 500
18 | 21 | 1 | 0.003309 | 0.025951 | 0.0533 | 500
18 | 21 | 1 | 0.003309 | 0.025951 | 0.0533 | 500
19 | 20 | 1 | 0.005052 | 0.039636 | 0.0814 | 500
19 | 20 | 1 | 0.005052 | 0.039636 | 0.0814 | 500
20 | 23 | 1 | 0.002758 | 0.021627 | 0.0444 | 500
20 | 23 | 1 | 0.002758 | 0.021627 | 0.0444 | 500
21 | 22 | 1 | 0.008295 | 0.06769 | 0.1367 | 500

## 2W-transfo
From Bus | To Bus |  | R (p.u) | X (p.u) | B (p.u) | Thermal Rating (MVA)
3 | 24 | 1 | 0.0023 | 0.0839 | 0 | 400
9 | 11 | 1 | 0.0023 | 0.0839 | 0 | 400
9 | 12 | 1 | 0.0023 | 0.0839 | 0 | 400
10 | 11 | 1 | 0.0023 | 0.0839 | 0 | 400
10 | 12 | 1 | 0.0023 | 0.0839 | 0 | 400